## Лист1
ЧЕМПИОНАТ |  | Цикл 2021-2022
Сроки проведения
Место проведения
НАИМЕНОВАНИЕ КОМПЕТЕНЦИИ |  | КОМАНДНАЯ РАБОТА НА ПРОИЗВОДСТВЕ (MANUFACTURING TEAM CHALLENGE)
Главный эксперт
Заместитель Главного эксперта
Воркшоп менеджер
Эксперт по CIS
Количество экспертов (в том числе с главным и заместителем) |  | 10
Количество конкурсантов (команд) |  | 5 команд/15 конкурсантов (по 3 человека в команде)
Количество рабочих мест |  | 5
Общая площадь застройки компетенции
Версия |  | ИЛ без испытательной площадки
РАБОЧАЯ ПЛОЩАДКА КОНКУРСАНТОВ
ОБОРУДОВАНИЕ И ИНСТРУМЕНТЫ (НА 1-О РАБОЧЕЕ МЕСТО \ 1-У КОМАНДУ) |  |  |  |  | ОБОРУДОВАНИЕ И ИНСТРУМЕНТЫ (НА 6 РАБОЧИХ МЕСТ \ 6 КОМАНД)
№ | Наименование | Тех. описание или ссылка на сайт с тех. описанием позиции | Ед. измерения | Кол-во | Кол-во | Комментарий
1 | Цифровой мультиметр | Характеристики представлены по ссылке: https://www.chipdip.ru/product/keithley-2110-220 или аналог | шт. | 1 | 5
2 | Цифровой осциллограф | Характеристики представлены по ссылке: https://www.chipdip.ru/product/ds1102e или аналог | шт. | 1 | 5
3 | Лабораторный блок питания | Характеристики представлены по ссылке: https://www.chipdip.ru/product/hy3005 или аналог | шт. | 1 | 5
4 | Цифровая паяльная станция | Характеристики представлены по ссылке: https://www.weller-shop.ru/catalog/loetwerk/montagestation/wx-1011-detail или аналог | шт. | 1 | 5
5 | Дымоуловитель | http://www.aktakom.ru/rmo/index.php?SECTION_ID=1109&ELEMENT_ID=7593Дымоуловитель с регулируемым углом наклона и угольным фильтром. Мощность 23 Вт, производительность вентилятора 1 м³/мин., 1 фильтр в комплекте. Габариты: 220×230×290 мм. Вес 1,5 кг. Напряжение питания 220 В, 50/60 Гц Поглотительная способность 1 м³/мин. или аналог | шт. | 1 | 5
6 | Оловоотсос антистатический | Оловоотсос паяльный пластмассовый изготовлен из термостойкого антистатического пластика, механизм – из нержавеющей стали. Диаметр: 19 мм Диаметр впускного отверстия: 3,2 мм Характеристики представлены по ссылке: https://www.chipdip.ru/product/goot-gs-154 или аналог | шт. | 1 | 5
7 | Слесарные тиски с поворотным основанием для верстака с крепежными болтами | Раствор губок не менее 150 мм, ширина губок не менее 150 мм. Тиски должны быть зафиксированы на столе. | шт. | 1 | 5
8 | Метла | на усмотрение организатора | шт. | 1 | 5
9 | Совок | на усмотрение организатора | шт | 1 | 5
10 | Щетка-сметка | http://www.vseinstrumenti.ru/uborka/uborochnyj_inventar/schetki/ros/schetka-smetka._iskusstv._schetina._derevyannaya_ruchka._klin_3-h_ryadnaya_450_mm_rossiya_fit_68033/ или аналог | шт | 1 | 5
11 | Индикатор рычажно-зубчатого бокового типа - полный набор | Индикаторы рычажные бокового типа с ценой деления 0,001 / 0,002мм наподобие 513-415Т Mitutoyo Подробнее с подобными параметрами можно ознакомиться на сайте: http://endshpil.ru/catalog/indikatory-mitutoyo/indikatory-rychazhnye-bokovogo-tipa-s-tsenoy-deleniya-0_001-_-0_002-mm-mitutoyo-seriya-513/ или аналог | шт | 1 | 5
12 | Глубиномеры электронные (цифровые) микрометрические со сменными стержнями | Подробнее с подобными параметрами можно ознакомиться на сайте: https://technobearing.ru/glubinomery-elektronnye-cifrovye-mitutoyo-digimatic-mikrometricheskie или аналог | шт | 1 | 5
13 | Шарнирный магнитный измерительный штатив | Характеристики подобны 011358 (Серия 011) от компании Mitutoyo Подробнее с подобными параметрами можно ознакомиться на сайте: https://shop.mitutoyo.ru/web/mitutoyo/ru_RU/mitutoyo/01.05.03/%D0%A1%D0%B5%D1%80%D0%B8%D1%8F%20011/$catalogue/mitutoyoData/PG/7_Stativ/index.xhtml;jsessionid=E2FEF7A7F2DF3AF42FC432B06C637F44 или аналог | шт | 1 | 5
14 | Штангенциркуль цифровой | Характеристики подобны 500-703-20 штангенциркуль ABSOLUTE Digimatic IP67 Mitutoyo Подробнее с подобными параметрами можно ознакомиться на сайте: https://shop.mitutoyo.ru/web/mitutoyo/ru_RU/mitutoyo/Absolute%20Digimatic%20Caliper/%D0%A8%D1%82%D0%B0%D0%BD%D0%B3%D0%B5%D0%BD%D1%86%D0%B8%D1%80%D0%BA%D1%83%D0%BB%D0%B8%20ABSOLUTE%C2%A0Digimatic/index.xhtml или аналог | шт | 1 | 5
15 | Стойка для микрометров, с регулируемым углом наклона для микрометров 0-100мм | Характеристики подобны 156-101-10 Mitutoyo Подробнее с подобными параметрами можно ознакомиться на сайте: https://shop.mitutoyo.ru/web/mitutoyo/ru_RU/mitutoyo/$catalogue/mitutoyoData/PR/156-101-10/datasheet.xhtml или аналог | шт | 1 | 5
16 | Микрометр цифровой 0-25 мм, без разъема для вывода данных | Характеристики подобны 293-140 микрометр Digimatic QuantuMike IP65 0-25 мм Mitutoyo https://shop.mitutoyo.ru/web/mitutoyo/ru_RU/mitutoyo/$catalogue/mitutoyoData/PR/293-185-30/datasheet.xhtml или аналог | шт | 1 | 5
17 | Микрометр цифровой 25-50 мм, без разъема для вывода данных | Характеристики подобны микрометр Digimatic QuantuMike IP65 25-50 мм Mitutoyo 293-141 https://shop.mitutoyo.ru/web/mitutoyo/ru_RU/mitutoyo/$catalogue/mitutoyoData/PR/293-141-30/datasheet.xhtml или аналог | шт | 1 | 5
18 | Микрометр цифровой 50-75 мм , без разъема для вывода данных | Характеристики подобны микрометр Digimatic QuantuMike IP65 293-142 https://shop.mitutoyo.ru/web/mitutoyo/ru_RU/mitutoyo/$catalogue/mitutoyoData/PR/293-187-30/datasheet.xhtml или аналог | шт | 1 | 5
19 | Микрометр цифровой 75-100 мм , без разъема для вывода данных | Характеристики подобны микрометр Digimatic QuantuMike IP65 293-143 https://shop.mitutoyo.de/web/mitutoyo/ru/mitutoyo/$catalogue/mitutoyoData/PR/293-143-30/datasheet.xhtml;jsessionid=55B3353E35F20B416B2897D45BC2A0C3 или аналог | шт | 1 | 5
20 | Микрометр цифровой с измерительными губками | Характеристики подобны микрометр Digimatic с измерительными губками; диапазон измерения: 25-50 мм Digimatic 343-250 https://shop.mitutoyo.ru/web/mitutoyo/ru_RU/mitutoyo/1305893152627/%D0%9C%D0%B8%D0%BA%D1%80%D0%BE%D0%BC%D0%B5%D1%82%D1%80%20Digimatic%20%D1%81%20%D0%B8%D0%B7%D0%BC%D0%B5%D1%80%D0%B8%D1%82%D0%B5%D0%BB%D1%8C%D0%BD%D1%8B%D0%BC%D0%B8%20%D0%B3%D1%83%D0%B1%D0%BA%D0%B0%D0%BC%D0%B8%253B%20%D0%B4%D0%B8%D0%B0%D0%BF%D0%B0%D0%B7%D0%BE%D0%BD%20%D0%B8%D0%B7%D0%BC%D0%B5%D1%80%D0%B5%D0%BD%D0%B8%D1%8F%3A%2025-50%20%D0%BC%D0%BC/$catalogue/mitutoyoData/PR/343-251-30/index.xhtml;jsessionid=FCA5D9F1CA73033884844F48F331FAE1 или аналог | шт | 1 | 5
21 | Дисковый микрометр цифровой (набор) на измерения на 0-100 мм | Характеристики подобны наборам серий 369 и 227 дисковый микрометр Digimatic Mitutoyohttps://shop.mitutoyo.ru/web/mitutoyo/ru_RU/mitutoyo/01.02.01.0641/%D0%94%D0%B8%D1%81%D0%BA%D0%BE%D0%B2%D1%8B%D0%B5%20%D0%BC%D0%B8%D0%BA%D1%80%D0%BE%D0%BC%D0%B5%D1%82%D1%80%D1%8B%20ABSOLUTE%20Digimatic%20QuickMike/index.xhtml;jsessionid=E1AADA98873DF04013FC51D7A5BEA0C9 или аналог | шт | 1 | 5
22 | Двухточечный микрометрический нутромер с внешними губками цифровой 5-30 мм | Характеристики подобны микрометр Digimatic для внутренних измерений; диапазон измерения: 5-30 мм 5-30mm, Digimatic https://shop.mitutoyo.ru/web/mitutoyo/ru_RU/mitutoyo/$catalogue/mitutoyoData/PR/345-250-30/datasheet.xhtml или аналог | шт | 1 | 5
23 | Трехточечный микрометрический нутромер в комплекте 12-25mm | Характеристики подобны трехточечный микрометрический нутромер в комплекте 12-25mm, Complete Unit Set https://shop.mitutoyo.ru/web/mitutoyo/ru_RU/mitutoyo/$catalogue/mitutoyoData/PR/468-982/datasheet.xhtml или аналог | шт | 1 | 5
24 | Трехточечный микрометрический нутромер в комплекте 25-50mm | Характеристики подобны трехточечный микрометрический нутромер в комплекте 25-50mm, Complete Unit Set https://shop.mitutoyo.ru/web/mitutoyo/ru_RU/mitutoyo/$catalogue/mitutoyoData/PR/468-983/datasheet.xhtml или аналог | шт | 1 | 5
25 | Набор стальных концевых мер длины класс 2, 87 шт. Точность по DIN EN ISO 3650 | Характеристики подобны набор конц. мер длины (87 шт.) https://norgau.com/catalog/product/view/id/152245/s/%D1%82%D0%BD150325/ или аналог | шт | 1 | 5
26 | Набор напильников | http://www.vseinstrumenti.ru/ruchnoy_instrument/stolyarno-slesarnyi/napilniki/nabory/jonnesway/jonnesway_mf05s_nabor_napilnikov_5_predmetov/ или аналог | шт. | 1 | 5
27 | Мультиметр ручной, мобильный | https://www.partsdirect.ru/goods/355903/?from=google_tovary_68200&gclid=CjwKCAiAwJTjBRBhEiwA56V7q6po0wgfBDFf_nXc1ioo1PQRVKtPwupf8zeYOzZYcvRgabK6zOmqOhoCWNQQAvD_BwE или аналог | шт. | 1 | 5
ИТ ОБОРУДОВАНИЕ (НА 1-О РАБОЧЕЕ МЕСТО \ 1-У КОМАНДУ) |  |  |  |  | ИТ ОБОРУДОВАНИЕ (НА 6 РАБОЧИХ МЕСТ \ 6 КОМАНД)
№ | Наименование | Тех. описание или ссылка на сайт с тех. описанием позиции | Ед. измерения | Кол-во | Кол-во | Комментарий
1 | Ноутбук - тип 1 | Size - 38x25x2 cm (15,6") Extra details - CPU i5 8300 / RAM 8 GB DDR4 / HDD 1Tb / nVidia GeForce GTX1050 GPU 4 GB / Win10 | шт | 1 | 5
2 | Мышь для компьютера + коврик | на усмотрение организатора | шт | 1 | 5
3 | Компьютер - тип 2 | Size - 17x42x37 cm Extra details - CPU i7 8700 / RAM 32 GB DDR4 2400 GHz / HDD 1Tb / SSD 256 / nVidia GeForce GTX1050Ti GPU 4 GB / Win10 / | шт | 1 | 5
4 | Мышь для компьютера + коврик | на усмотрение организатора | шт | 1 | 5
5 | Клавиатура | на усмотрение организатора | шт | 1 | 5
6 | Монитор 24 дюйма | Size - 56x33x60 (24") Extra details - 24" Full HD (1920x1080) LCD | шт | 1 | 5
7 | Принтер лазерный | на усмотрение организатора | шт | 1 | 5
8 | Сетевой фильтр на 6 ячеек 220В | на усмотрение организатора | шт. | 1 | 5
ПО (НА 1-О РАБОЧЕЕ МЕСТО \ 1-У КОМАНДУ) |  |  |  |  | ПО (НА 6 РАБОЧИХ МЕСТ \ 5 КОМАНД)
№ | Наименование | Тех. описание или ссылка на сайт с тех. описанием позиции | Ед. измерения | Кол-во | Кол-во | Комментарий
1 | Autodesk Inventor или аналог | Програмное обеспечение | шт | 1 | 5
2 | Autodesk Eagle или аналог | Програмное обеспечение | шт | 1 | 5
3 | Altium Designer или аналог | Програмное обеспечение | шт | 1 | 5
4 | Компас 3D АСКОН или аналог | Програмное обеспечение | шт | 1 | 5
5 | MasterCAM или аналог | Програмное обеспечение | шт | 1 | 5
6 | SolidWorks или аналог | Програмное обеспечение | шт | 1 | 5
7 | Circuit Magic или аналог | Програмное обеспечение | шт | 1 | 5
8 | MathCAD или аналог | Програмное обеспечение | шт | 1 | 5
9 | Proteus или аналог | Програмное обеспечение | шт | 1 | 5
10 | P-CAD или аналог | Програмное обеспечение | шт | 1 | 5
РАСХОДНЫЕ МАТЕРИАЛЫ (НА 1-О РАБОЧЕЕ МЕСТО \ 1-У КОМАНДУ) |  |  |  |  | РАСХОДНЫЕ МАТЕРИАЛЫ (НА 5 РАБОЧИХ МЕСТ \ 5 КОМАНД)
№ | Наименование | Тех. описание или ссылка на сайт с тех. описанием позиции | Ед. измерения | Кол-во | Кол-во | Комментарий
1 | Припой ПОС 61 Тр c канифолью d=0.8 мм, 100 г | на усмотрение организатора | шт | 1 | 6
2 | Флюс СКФ (ФКСп) с кисточкой 20мл | Подробнее с подобными параметрами можно ознакомиться на сайте: http://www.chipdip.ru/product0/9000134459/ или аналог | шт | 1 | 6
3 | Канифоль в банке (20г) | Подробнее с подобными параметрами можно ознакомиться на сайте: http://www.chipdip.ru/product0/33670/ или аналог | шт | 1 | 6
4 | АМП10-0.2, Провод монтажный 10 метров | Подробнее с подобными параметрами можно ознакомиться на сайте: http://www.chipdip.ru/product/amp10-mgshv-0.2 или аналог | м | 1 | 6
5 | Растворитель (ацетон/бензин-калоша) | Подробнее с подобными параметрами можно ознакомиться на сайте: http://www.chipdip.ru/product/kalosha-0.5l/ или аналог | л | 0.25 | 6
6 | Салфетки тканевые | на усмотрение организатора | шт | 2 | 12
15 | Заготовки ал. Д16т (Плита) | Параметры: 120*120*50 мм | шт | 3 | 21
16 | Заготовки ал. Д16т (Плита) | Параметры: 100*100*25 мм | шт | 3 | 21
17 | Заготовки ал. Д16т (Полоса) | Параметры: 50*250*5 мм | шт | 3 | 21
18 | Заготовки ал. Д16т (Круг) | Параметры: Диаметр 50 мм, длина 150 мм | шт | 3 | 21
19 | Заготовки Ст45 (Круг) | Параметры: Диаметр 50 мм, длина 150 мм | шт | 3 | 21
20 | Заготовки Ст3 (Полоса) | Параметры: 50*250*5 мм | шт | 3 | 21
21 | Заготовки Сталь листовая, мягкая | Параметры: 400*400*1,6 мм | шт | 3 | 21
22 | Ветошь (м) не оставляющая ворса | На усмотрение организатора | шт | 4 | 20
23 | Мешки пластиковые для мусора толстые (для стружки) объемом не менее 200л | На усмотрение организатора | шт | 1 | 6
24 | Набор радиокомпонентов | Согласно конкурсного задания | набор | 2 | 8
25 | Желтая напольная маркировочная лента | на усмотрение организатора | м | 10 | 100
26 | Пачка бумаги, 500 л. | на усмотрение организатора | шт | 1 | 6
МЕБЕЛЬ (НА 1-О РАБОЧЕЕ МЕСТО \ 1-У КОМАНДУ) |  |  |  |  | МЕБЕЛЬ (НА 5 РАБОЧИХ МЕСТ \ 5 КОМАНД)
№ | Наименование | Тех. описание или ссылка на сайт с тех. описанием позиции | Ед. измерения | Кол-во | Кол-во | Комментарий
1 | Слесарный верстак | Параметры: размер рабочей поверхности не менее 1500*750 мм. Необходимо предусмотреть элеткроподключение на 3 выхода. Обязательно наличие экрана с перфорацией и не менее 3 навесных полок/ящиков.) http://www.vseinstrumenti.ru/stanki/verstaki/slesarnye/verstakoff/verstak_verstakoff_proffi_116_d3_101117/ или аналог | шт | 1 | 6
2 | Стол радиомонтажный с ящиком | Обязательно предусмотреть наличие ящика, электроосвещения, без электрооборудования, также элеткроподключение на 5 выходов. http://www.arttool.ru/catalog/promishlennaya-mebel/seriya-atlant/ или аналог | шт | 1 | 6
2 | Стол - тип 3 | (ШхГхВ) 1350х700х780 столеншница не тоньше 25 мм | шт | 2 | 12
3 | Стул - тип 3 | на колесах с подлокотниками | шт | 3 | 18
5 | Мусорная корзина | На усмотрение организатора | шт | 1 | 6
6 | Инструментальный ящик на колесах | http://catalogue.facom.com/en/categorie/roller-cabinets-and-workshop-furniture/mobile-storage/jet+-roller-cabinets/standard-4-module-width-roller-cabinets/produit/jet+-6-drawer-roller-cabinets-4-modules-per-drawer/jet-6gm4-3 или аналог | шт | 1 | 6
7 | Индивидуальный подстраиваемый источник освещения | На усмотрение организатора | шт | 1 | 6
СРЕДСТВА ИНДИВИДУАЛЬНОЙ ЗАЩИТЫ (НА 1-О РАБОЧЕЕ МЕСТО \ 1-У КОМАНДУ) |  |  |  |  | СРЕДСТВА ИНДИВИДУАЛЬНОЙ ЗАЩИТЫ (НА 5РАБОЧИХ МЕСТ \ 5 КОМАНД)
№ | Наименование | Тех. описание или ссылка на сайт с тех. описанием позиции | Ед. измерения | Кол-во | Кол-во | Комментарий
1 | Перчатки рабочие (пара) | На усмотрение организатора | шт | 1 | 6
2 | Перчатки силиконовые | На усмотрение организатора | шт | 1 | 6
3 | Респиратор | На усмотрение организатора | шт | 1 | 6
4 | Очки защитные | На усмотрение организатора | шт | 3 | 18
5 | Беруши | На усмотрение организатора | шт | 3 | 18
6 | Сварочный щиток - хамелеон | На усмотрение организатора | шт | 1 | 6
8 | Шлем электрика с забралом | На усмотрение организатора | шт | 1 | 18
9 | Диэлектрические перчатки | На усмотрение организатора | шт | 1 | 6
ДОПОЛНИТЕЛЬНЫЕ ТРЕБОВАНИЯ К ОБЕСПЕЧЕНИЮ КОНКУРСНЫХ ПЛОЩАДОК КОМАНД (КОММУНИКАЦИИ, ПОДКЛЮЧЕНИЯ, ОСВЕЩЕНИЕ И Т.П.)
№ | Требование (описание) |  |  |  | Комментарий
1 | Площадь одного рабочего места не менее 16 м.кв (4*4 метра)
2 | Площадь испытательной площадки для 1 команды в Зоне испытаний составляет 16 м.кв
3 | Электричество на 1 рабочее место \ 1 команду - 220 Вольт (2 кВт)
плюс 1 рабочее место при возможности включения Нац. Сборной
4 | Наличие приточно-вытяжной вентиляции: необходимо наличие ветиляции
ОБЩАЯ РАБОЧАЯ ПЛОЩАДКА КОНКУРСАНТОВ
ОБЩИЙ ИНСТРУМЕНТ
ОБОРУДОВАНИЕ И ИНСТРУМЕНТЫ (НА 5 КОМАНД)
№ | Наименование | Тех. описание или ссылка на сайт с тех. описанием позиции | Ед. измерения | Кол-во | Кол-во | Комментарий
1 | Набор гаечных ключей | Подробнее с подобными параметрами можно ознакомиться на сайте: http://www.stanleytools.com.au/products/detail/HAND+TOOLS/Mechanics+Tools/Tool+Kits/STANLEY+176+PIECE+MECHANICS+TOOL+KIT или аналог | Набор | - | 2
2 | Набор шестигранных ключей | Подробнее с подобными параметрами можно ознакомиться на сайте: http://www.stanleytools.com.au/products/detail/HAND+TOOLS/Screwdrivers/Hex+Key+Sets/Stanley+Hex+Key+Sets+-+Long+Metric+Ball+ https://instrumentale.ru/product/27885-h42_z02/?utm_source=google_merchant&utm_medium=cpc&utm_campaign=main&from=goomc&roistat=merchant9_%7Bnetwork%7D_%7Badgroupid%7D_%7Bproduct_id%7D&roistat_referrer=%7Bplacement%7D&roistat_pos=%7Badposition%7D&roistat=merchant9_g_43819199900_27885-H42_z02&roistat_referrer=&roistat_pos=1o2 или аналог | Набор | - | 1
3 | Набор отверток | Подробнее с подобными параметрами можно ознакомиться на сайте: http://www.vseinstrumenti.ru/ruchnoy_instrument/otvertki/nabory/stanley/otvertka_so_smennymi_vstavkami._9sht_stanley_0-62-511/ или аналог | Набор | - | 1
4 | Монтировка | на усмотрение организатора | шт. | - | 1
5 | Электролобзик по дереву | на усмотрение организатора | шт | - | 1
6 | Аккумуляторный электрошуруповерт | на усмотрение организатора | шт. | - | 1
7 | Набор бит для шуруповерта | на усмотрение организатора | шт. | - | 1
8 | Весы напольные (максимальный вес - не менее 100 кг.) | Подробнее с подобными параметрами можно ознакомиться на сайте: https://smartcode.ru/vesovoe_oborudovanie/vesy/mer_333afl150.20_farmer или аналог | шт. | - | 1
9 | Аккумуляторный электрошуруповерт | на усмотрение организатора | шт. | - | 2
ИТ ОБОРУДОВАНИЕ (НА 6 КОМАНД)
№ | Наименование | Тех. описание или ссылка на сайт с тех. описанием позиции | Ед. измерения | Кол-во | Кол-во | Комментарий
1 | USB-карты памяти | 16 Гб, USB 3.0 | шт | - | 6
2 | HD Видеокамера с штативом | На усмотрение организаторов, рассчитан на 12 часовую запись видео без перерыва | шт. | - | 5
РАСХОДНЫЕ МАТЕРИАЛЫ (НА 6 КОМАНД)
№ | Наименование | Тех. описание или ссылка на сайт с тех. описанием позиции | Ед. измерения | Кол-во | Кол-во | Комментарий
1 | Перманентный маркер черный | на усмотрение организатора | шт. | - | 4
2 | Изолента | на усмотрение организатора | шт. | - | 2
3 | Фанера 500*300*15 | Для устилки верстаков | шт. | - | 6
4 | Скотч с предупредительным рисунком | на усмотрение организатора | шт. | - | 21
МЕБЕЛЬ (НА 6 КОМАНД)
№ | Наименование | Тех. описание или ссылка на сайт с тех. описанием позиции | Ед. измерения | Кол-во | Кол-во | Комментарий
1 | Стол - тип 3 | (ШхГхВ) 1350х700х780 столеншница не тоньше 25 мм | шт | - | 2
2 | Стул - тип 2 | на колесиках, без подлокотников синяя или серая обивка расчитанные на вес не менее 100 кг | шт | - | 4
СРЕДСТВА ИНДИВИДУАЛЬНОЙ ЗАЩИТЫ (НА 6 КОМАНД)
№ | Наименование | Тех. описание или ссылка на сайт с тех. описанием позиции | Ед. измерения | Кол-во | Кол-во | Комментарий
1 | Защитные очки | На усмотрение организатора | шт | - | 10
2 | Беруши | На усмотрение организатора | шт | - | 10
ДОПОЛНИТЕЛЬНЫЕ ТРЕБОВАНИЯ К ОБЕСПЕЧЕНИЮ ОБЩЕЙ РАБОЧЕЙ ПЛОЩАДКЕ КОНКУРСАНТОВ (КОММУНИКАЦИИ, ПОДКЛЮЧЕНИЯ, ОСВЕЩЕНИЕ И Т.П.)
№ | Требование (описание) |  |  |  | Комментарий
1 | Воздушная магистраль для станка и КИМ 6-8 Бар, расход от 50 м3/час, питание от компрессора с осушителем
2 | Электричество: 2 розетки по 220 Вольт (по 2 кВт на каждый пост)
3 | Электричество для вентиляторов | в зависимости от требований промышленного вентилятора
4 | Подвод воды для станка (1 точка) - холодная
5 | Бетонный пол с наливным покрытием, исключающий вибрации, покрытие должно быть сухим, не жирным, чистым и не пылящим
6 | Освещенность не менее 500 люкс, источники рассеянного света, попадание прямых лучей солнечного света или направленных источников света недопустимо
7 | Требования к потолкам: индустриальные бетонные потолки не менее 3.2 м, исключающие протечки любых жидкостей и попадание пыли в зону соревнований
8 | Проводной доступ в интернет
9 | Фиксация токарных и фрезерных универсальных станков, листогиба и гильотины к полу
ПОСТ УНИВЕРСАЛЬНОГО ФРЕЗЕРНОГО СТАНКА
ОБОРУДОВАНИЕ И ИНСТРУМЕНТЫ (НА 6 КОМАНД)
№ | Наименование | Тех. описание или ссылка на сайт с тех. описанием позиции | Ед. измерения | Кол-во | Кол-во | Комментарий
1 | Вертикальный фрезерный станок | https://jetrus.ru/catalog/shirokouniversalnye-frezernye-stanki/jmd-26x2-dro-universalnyy-frezernyy-stanok/ или аналог | шт | - | 1
| Цангодержатели | совместимость с https://jetrus.ru/catalog/shirokouniversalnye-frezernye-stanki/jmd-26x2-dro-universalnyy-frezernyy-stanok/ или аналог | шт | - | 6
| Набор цанговых патронов | 3 - 16 мм, совместимость с https://jetrus.ru/catalog/shirokouniversalnye-frezernye-stanki/jmd-26x2-dro-universalnyy-frezernyy-stanok/ или аналог | шт | - | 2
2 | Набор параллельных подкладок | Подробнее можно ознакомиться на сайте: http://hahn-kolb.ru/katalog/stanochnaya-osnastka/elementy-dlya-pozicionirovaniya/podkladki-parallel-nye/25088 или аналог | шт. | - | 2
3 | Набор цанговых зажимов | Параметры: ER 32; Диаметр - 5,6,8,10,12,16 мм | Набор | - | 2
4 | Масленка | Подробнее можно ознакомиться на сайте: http://www.vseinstrumenti.ru/avtogarazhnoe_oborudovanie/smazochnoe_i_zapravochnoe/zamena_masla/maslenki_dlya_smazki/groz/maslenka_nazhimnogo_tipa_groz_sqz_02_215_ml_gr41802/ или аналог | шт. | - | 2
5 | Щетка-сметка | Подробнее можно ознакомиться на сайте: http://www.vseinstrumenti.ru/uborka/uborochnyj_inventar/schetki/ros/schetka-smetka._iskusstv._schetina._derevyannaya_ruchka._klin_3-h_ryadnaya_450_mm_rossiya_fit_68033/ или аналог | шт. | - | 6
6 | Крюк для удаления стружки | Подробнее можно ознакомиться на сайте: https://tehno-ts.tiu.ru/p18764575-kryuchok-dlya-sbora.html или аналог | шт | - | 2
7 | Набор рожковых ключей (8-27) | на усмотрение организатора | шт | - | 2
8 | Емкость на колесах для сбора стружки общим объемом не менее 140л | на усмотрение организатора | шт | - | 1
9 | Деревянная решетка (размеры и форма решетки соответствуют габаритам фрезерного станка) | Подробнее можно ознакомиться на сайте: http://delta-grup.ru/bibliot/34/10.htm или аналог | шт. | - | 2
МЕБЕЛЬ И ФУРНИТУРА (НА 6 КОМАНД)
№ | Наименование | Тех. описание или ссылка на сайт с тех. описанием позиции | Ед. измерения | Кол-во | Кол-во | Комментарий
1 | Верстак | http://www.vseinstrumenti.ru/stanki/verstaki/slesarnye/stella/verstak_stella_vl-2tsf-oppo-e/ или аналог | шт. | - | 2
ДОПОЛНИТЕЛЬНЫЕ ТРЕБОВАНИЯ К ОБЕСПЕЧЕНИЮ ОБЩЕЙ РАБОЧЕЙ ПЛОЩАДКЕ КОНКУРСАНТОВ (КОММУНИКАЦИИ, ПОДКЛЮЧЕНИЯ, ОСВЕЩЕНИЕ И Т.П.)
№ | Требование (описание) |  |  |  | Комментарий
1 | Площадь зоны не менее 7 кв.м
2 | Электричество: 380 Вольт
ПОСТ УНИВЕРСАЛЬНОГО ТОКАРНОГО СТАНКА
ОБОРУДОВАНИЕ И ИНСТРУМЕНТЫ (НА 5 КОМАНД)
№ | Наименование | Тех. описание или ссылка на сайт с тех. описанием позиции | Ед. измерения | Кол-во | Кол-во | Комментарий
1 | Станок токарно-винторезный | https://jetrus.ru/catalog/universalnye-tokarnye-stanki/jet-ghb-1340a-dro-tokarno-vintoreznyy-stanok/ или аналог | шт | - | 2
2 | Центровочное сверло | Параметры: Диаметр хвостовика - 6 мм, диаметр режущей части - не более 2 мм. | шт. | - | 7
3 | Машинные метчики | Обязательно: Быстрорежущая сталь M3,M4,M5,M6,M8,M10,M12 | Набор | - | 7
4 | Набор сверл | Обязательно: Сверла (быстрорежущая сталь) 2,5 - 16 мм | Набор | - | 7
5 | Державки для расточных оправок токарного станка | A10K-SDUCR 07 или аналог | шт | - | 2
6 | Державки для расточных оправок токарного станка | A12M-SDUCR 07 или аналог | шт | - | 2
7 | Державки для расточных оправок токарного станка | A16R-SDUCR 07 или аналог | шт | - | 2
8 | Вставка R 0,4 для расточной оправки, для стали (геометрия вставки DCMT) | DCMT 07 02 04-PM 4325 или аналог | шт | - | 7
9 | Вставка R 0,4 для расточной оправки, для алюминия (геометрия вставки DCMT) | DCGT 07 02 04-UM H13A или аналог | шт | - | 7
10 | Инструментальная оправка для токарного станка (черновая и чистовая обработка) (Геометрия вставки DNMG) | DDJNR 2020K 11 или аналог | шт | - | 2
11 | Вставка R 0,4 для инструментальной оправки, для стали (геометрия вставки DNMG) | DNMG 11 04 04-PM 4325 или аналог | шт | - | 7
12 | Вставка R 0,4 для инструментальной оправки, для алюминия (геометрия вставки DNMG) | DNMG 11 04 04-SM H13A или аналог | шт | - | 7
13 | Инструментальная оправка для токарного станка (нарезание резьбы) | QS-SMALL2020X3HP или аналог | шт | - | 2
14 | Вставка для инструментальной оправки (метрическая P 0,5 - 1,75 мм) | MATL 3 60-N 1025 или аналог | шт | - | 7
15 | Держатель для пазового резца 3 мм | QS-LF123G15C2020E или аналог | шт | - | 2
16 | Твердосплавная пластина для прорезания канавок 3 мм | N123G2-0300-0004-TM 1125 или аналог | шт | - | 7
17 | Сверлильный патрон с конусом MT-3 | Параметры: 3-16 мм | шт. | - | 2
18 | Вращающийся центр с конусом МТ-3 | на усмотрение организатора | шт. | - | 2
19 | Масленка | Подробнее с подобными параметрами можно ознакомиться на сайте: http://www.vseinstrumenti.ru/avtogarazhnoe_oborudovanie/smazochnoe_i_zapravochnoe/zamena_masla/maslenki_dlya_smazki/groz/maslenka_nazhimnogo_tipa_groz_sqz_02_215_ml_gr41802/ или аналог | шт. | - | 2
20 | Щетка-сметка | Подробнее с подобными параметрами можно ознакомиться на сайте: http://www.vseinstrumenti.ru/uborka/uborochnyj_inventar/schetki/ros/schetka-smetka._iskusstv._schetina._derevyannaya_ruchka._klin_3-h_ryadnaya_450_mm_rossiya_fit_68033/ или аналог | шт. | - | 6
21 | Крюк для удаления стружки | Подробнее с подобными параметрами можно ознакомиться на сайте: https://tehno-ts.tiu.ru/p18764575-kryuchok-dlya-sbora.html или аналог | шт | - | 2
23 | Деревянная решетка (длина решетки соответствует наибольшему габариту токарного станка) | Подробнее с подобными параметрами можно ознакомиться на сайте: http://tehinfor.ru/s_3/rab_mesto.html или аналог | шт | - | 2
24 | Емкость на колесах для сбора стружки общим объемом не менее 140л | на усмотрение организатора | шт | - | 1
МЕБЕЛЬ И ФУРНИТУРА (НА 5 КОМАНД)
№ | Наименование | Тех. описание или ссылка на сайт с тех. описанием позиции | Ед. измерения | Кол-во | Кол-во | Комментарий
1 | Верстак | http://www.vseinstrumenti.ru/stanki/verstaki/slesarnye/stella/verstak_stella_vl-2tsf-oppo-e/ или аналог | шт. | - | 1
ДОПОЛНИТЕЛЬНЫЕ ТРЕБОВАНИЯ К ОБЕСПЕЧЕНИЮ ОБЩЕЙ РАБОЧЕЙ ПЛОЩАДКЕ КОНКУРСАНТОВ (КОММУНИКАЦИИ, ПОДКЛЮЧЕНИЯ, ОСВЕЩЕНИЕ И Т.П.)
№ | Требование (описание) |  |  |  | Комментарий
1 | Площадь зоны не менее 7 кв.м
2 | Электричество: 380 Вольт
ПОСТ ФРЕЗЕРНОГО СТАНКА С ЧПУ
ОБОРУДОВАНИЕ И ИНСТРУМЕНТЫ (НА 5 КОМАНД)
№ | Наименование | Тех. описание или ссылка на сайт с тех. описанием позиции | Ед. измерения | Кол-во | Кол-во | Комментарий
1 | Станок с ЧПУ 3-осевой фрезерный с ЧПУ для 5-осевой обработки (с предпочтительным вариантом системы управления и ПО от компании SIEMENS) | DMG DMC 635 ОБЯЗАТЕЛЬНО: Стандартная система подачи СОЖ (200л), конус SK40 (стандартный штревель), пистолет для воздуха и пистолет для СОЖ Подробнее с подобными параметрами можно ознакомиться на сайте: https://www.stanki.ru/catalog/3_kh_osevye_obrabatyvayushchie_tsentry/seriya_stankov_cv_dv/ https://www.stanki.ru/catalog/3_kh_osevye_obrabatyvayushchie_tsentry/ или аналог | шт | - | 1
3 | Емкость или емккости для СОЖ общим объемом не менее 200л (D горловины > D шланга откачки) | на усмотрение организатора | шт | - | 1
4 | Емкость на колесах для сбора стружки общим объемом не менее 140л | на усмотрение организатора | шт | - | 1
5 | Тулбой (Устройство для сборки инструмента + оправка для SK40) | 391.500 391.540-40 391.510-140 40 или аналог | шт | - | 1
6 | Тиски станочные | Подробнее с подобными параметрами можно ознакомиться на сайте: hoffmamm-group.com арт. №: 360400-125 или аналог | шт | - | 1
7 | Таблица допусков и посадок формата А3(ламинированные) | Подробнее с подобными параметрами можно ознакомиться на сайте: http://www.dpva.info/netcat_files/Image/GuideTechnological/DrawingsSigns/DopuskiPosadki/TabDopPos/TabDopPos.png или аналог | шт. | - | 1
8 | Щетка-сметка | Подробнее с подобными параметрами можно ознакомиться на сайте: http://www.vseinstrumenti.ru/uborka/uborochnyj_inventar/schetki/ros/schetka-smetka._iskusstv._schetina._derevyannaya_ruchka._klin_3-h_ryadnaya_450_mm_rossiya_fit_68033/ или аналог | шт. | - | 5
9 | Крюк для удаления стружки | Подробнее с подобными параметрами можно ознакомиться на сайте: https://tehno-ts.tiu.ru/p18764575-kryuchok-dlya-sbora.html или аналог | шт | - | 2
10 | Режущий инструмент и оснатска Сандвик или аналог | A1B05-40 16 035 или аналог | шт | - | 2
11 | Режущий инструмент и оснатска Сандвик или аналог | R390-040Q16-11M или аналог | шт. | - | 2
12 | Режущий инструмент и оснатска Сандвик или аналог | R390-11 T3 04E-NL H13A или аналог | шт. | - | 25
13 | Режущий инструмент и оснатска Сандвик или аналог | A1B20-40 25 100 или аналог | шт | - | 2
14 | Режущий инструмент и оснатска Сандвик или аналог | 970-WE25-20-069 или аналог | шт. | - | 2
15 | Режущий инструмент и оснатска Сандвик или аналог | 393.14-20 D035X027 или аналог | шт | - | 2
| Режущий инструмент и оснатска Сандвик или аналог | 393.14-20 D045X034 или аналог | шт | - | 2
| Режущий инструмент и оснатска Сандвик или аналог | 393.14-20 D060X049 или аналог | шт | - | 2
| Режущий инструмент и оснатска Сандвик или аналог | 393.14-20 D070X055 или аналог | шт | - | 2
| Режущий инструмент и оснатска Сандвик или аналог | 393.14-20 D090X071 или аналог | шт | - | 2
| Режущий инструмент и оснатска Сандвик или аналог | T300-XM100DA-M3 C110 или аналог | шт | - | 7
| Режущий инструмент и оснатска Сандвик или аналог | T300-XM100DA-M4 C110 или аналог | шт | - | 7
| Режущий инструмент и оснатска Сандвик или аналог | T300-XM100DA-M5 C110 или аналог | шт | - | 7
| Режущий инструмент и оснатска Сандвик или аналог | T300-XM101DA-M6 C110 или аналог | шт | - | 7
| Режущий инструмент и оснатска Сандвик или аналог | T300-XM101DA-M8 C110 или аналог | шт | - | 7
| Режущий инструмент и оснатска Сандвик или аналог | T300-XM101DA-M10 C110 или аналог | шт | - | 7
| Режущий инструмент и оснатска Сандвик или аналог | T300-XM101DA-M12 C110 или аналог | шт | - | 7
| Режущий инструмент и оснатска Сандвик или аналог | 392.140EH-40 12 044 или аналог | шт | - | 2
| Режущий инструмент и оснатска Сандвик или аналог | 316-12CM210-12045G 1030 или аналог | шт | - | 14
| Режущий инструмент и оснатска Сандвик или аналог | A1B14-40 32 070 или аналог | шт | - | 8
| Режущий инструмент и оснатска Сандвик или аналог | 393.14-32 025 или аналог | шт | - | 4
| Режущий инструмент и оснатска Сандвик или аналог | 393.14-32 030 или аналог | шт | - | 4
| Режущий инструмент и оснатска Сандвик или аналог | 393.14-32 040 или аналог | шт | - | 4
| Режущий инструмент и оснатска Сандвик или аналог | 393.14-32 050 или аналог | шт | - | 4
| Режущий инструмент и оснатска Сандвик или аналог | 393.14-32 060 или аналог | шт | - | 4
| Режущий инструмент и оснатска Сандвик или аналог | 393.14-32 080 или аналог | шт | - | 4
| Режущий инструмент и оснатска Сандвик или аналог | 393.14-32 100 или аналог | шт | - | 4
| Режущий инструмент и оснатска Сандвик или аналог | 393.14-32 120 или аналог | шт | - | 4
| Режущий инструмент и оснатска Сандвик или аналог | 393.14-32 140 или аналог | шт | - | 4
| Режущий инструмент и оснатска Сандвик или аналог | 393.14-32 160 или аналог | шт | - | 4
| Режущий инструмент и оснатска Сандвик или аналог | 1P251-0500-XA или аналог | шт | - | 14
| Режущий инструмент и оснатска Сандвик или аналог | 1P251-0600-XA или аналог | шт | - | 14
| Режущий инструмент и оснатска Сандвик или аналог | 1P251-0800-XA или аналог | шт | - | 14
| Режущий инструмент и оснатска Сандвик или аналог | 1P260-1000-XA или аналог | шт | - | 14
| Режущий инструмент и оснатска Сандвик или аналог | 1P260-1200-XA или аналог | шт | - | 14
| Режущий инструмент и оснатска Сандвик или аналог | 1P260-1600-XA или аналог | шт | - | 14
| Режущий инструмент и оснатска Сандвик или аналог | 391.500 или аналог | шт | - | 2
| Режущий инструмент и оснатска Сандвик или аналог |  | шт | - | 2
| Режущий инструмент и оснатска Сандвик или аналог | 391.510-140 40 или аналог | шт | - | 2
| Режущий инструмент и оснатска Сандвик или аналог | A10K-SDUCR 07 или аналог | шт | - | 2
| Режущий инструмент и оснатска Сандвик или аналог | A12M-SDUCR 07 или аналог | шт | - | 2
| Режущий инструмент и оснатска Сандвик или аналог | A16R-SDUCR 07 или аналог | шт | - | 2
| Режущий инструмент и оснатска Сандвик или аналог | DCMT 07 02 04-PM 4325 или аналог | шт | - | 7
| Режущий инструмент и оснатска Сандвик или аналог | DCGT 07 02 04-UM H13A или аналог | шт | - | 7
| Режущий инструмент и оснатска Сандвик или аналог | DDJNR 2020K 11 или аналог | шт | - | 2
| Режущий инструмент и оснатска Сандвик или аналог | DNMG 11 04 04-PM 4325 или аналог | шт | - | 7
| Режущий инструмент и оснатска Сандвик или аналог | DNMG 11 04 04-SM H13A или аналог | шт | - | 7
| Режущий инструмент и оснатска Сандвик или аналог | QS-SMALL2020X3HP или аналог | шт | - | 2
| Режущий инструмент и оснатска Сандвик или аналог | MATL 3 60-N 1025 или аналог | шт | - | 7
| Режущий инструмент и оснатска Сандвик или аналог | QS-LF123G15C2020E или аналог | шт | - | 2
| Режущий инструмент и оснатска Сандвик или аналог | N123G2-0300-0004-TM 1125 или аналог | шт | - | 7
| Режущий инструмент и оснатска SOMTA или аналог | 1140200 или аналог | шт | - | 7
| Режущий инструмент и оснатска SOMTA или аналог | 1x30250 или аналог | шт | - | 7
| Режущий инструмент и оснатска SOMTA или аналог | 1x30300 или аналог | шт | - | 7
| Режущий инструмент и оснатска SOMTA или аналог | 1x30400 или аналог | шт | - | 7
| Режущий инструмент и оснатска SOMTA или аналог | 1x30500 или аналог | шт | - | 7
| Режущий инструмент и оснатска SOMTA или аналог | 1x30600 или аналог | шт | - | 7
| Режущий инструмент и оснатска SOMTA или аналог | 1x30700 или аналог | шт | - | 7
| Режущий инструмент и оснатска SOMTA или аналог | 1x30800 или аналог | шт | - | 7
| Режущий инструмент и оснатска SOMTA или аналог | 1x30900 или аналог | шт | - | 7
| Режущий инструмент и оснатска SOMTA или аналог | 1TT1000 или аналог | шт | - | 7
| Режущий инструмент и оснатска SOMTA или аналог | 1x31100 или аналог | шт | - | 7
| Режущий инструмент и оснатска SOMTA или аналог | 1x31200 или аналог | шт | - | 7
| Режущий инструмент и оснатска SOMTA или аналог | 1x31300 или аналог | шт | - | 7
| Режущий инструмент и оснатска SOMTA или аналог | 1TT1400 или аналог | шт | - | 7
| Режущий инструмент и оснатска SOMTA или аналог | 1TT1500 или аналог | шт | - | 7
| Режущий инструмент и оснатска SOMTA или аналог | 1x31600 или аналог | шт | - | 7
16 | Набор параллельных подкладок | Подробнее с подобными параметрами можно ознакомиться на сайте: http://hahn-kolb.ru/katalog/stanochnaya-osnastka/elementy-dlya-pozicionirovaniya/podkladki-parallel-nye/25088 или аналог | шт. | - | 2
17 | Набор цанговых патронов ER32 для конусов SK40 Sandvik или аналог | 5,6,8,10,12,16 мм или аналог | набор | - | 2
| Штревеля для конусов SK40 Sandvik или аналог | PS-I40C-75-001 или аналог | шт. | - | 14
18 | Набор шестигранных ключей | Подробнее с подобными параметрами можно ознакомиться на сайте: https://www.hoffmann-group.com/RU/ru/horu/%D0%A1%D0%BB%D0%B5%D1%81%D0%B0%D1%80%D0%BD%D0%BE-%D0%BC%D0%BE%D0%BD%D1%82%D0%B0%D0%B6%D0%BD%D1%8B%D0%B9-%D0%B8%D0%BD%D1%81%D1%82%D1%80%D1%83%D0%BC%D0%B5%D0%BD%D1%82/%D0%9A%D0%BB%D1%8E%D1%87%D0%B8-%D1%81-%D0%BF%D1%80%D0%BE%D1%84%D0%B8%D0%BB%D0%B5%D0%BC-Torx%2C-6-%D0%B3%D1%80%D0%B0%D0%BD%D0%BD%D1%8B%D0%B5-%D0%BA%D0%BB%D1%8E%D1%87%D0%B8/%D0%9D%D0%B0%D0%B1%D0%BE%D1%80-%D0%93-%D0%BE%D0%B1%D1%80%D0%B0%D0%B7%D0%BD%D1%8B%D1%85-%D1%88%D0%B5%D1%81%D1%82%D0%B8%D0%B3%D1%80%D0%B0%D0%BD%D0%BD%D0%B8%D0%BA%D0%BE%D0%B2/p/626058 или аналог | шт. | - | 2
РАСХОДНЫЕ МАТЕРИАЛЫ (НА 5 КОМАНД)
№ | Наименование | Тех. описание или ссылка на сайт с тех. описанием позиции | Ед. измерения | Кол-во | Кол-во | Комментарий
1 | Водосмешиваемая СОЖ на основе минерального масла. | Характеристики подобны универсальной СОЖ для обработки чугуна, стали и алюминиевых сплавов BLASER BLASOCUT 2000 UNIVERSAL https://www.mirsmazok.ru/catalog/category39172/3833.html или аналог | л | - | 400
2 | Керосин осветительный для протирки станка | На усмотрение организатора | л | - | 1
МЕБЕЛЬ И ФУРНИТУРА (НА 5 КОМАНД)
№ | Наименование | Тех. описание или ссылка на сайт с тех. описанием позиции | Ед. измерения | Кол-во | Кол-во | Комментарий
1 | Верстак | http://www.vseinstrumenti.ru/stanki/verstaki/slesarnye/stella/verstak_stella_vl-2tsf-oppo-e/ или аналог | шт. | - | 1
2 | Стол - тип 3 | (ШхГхВ) 1350х700х780 столеншница не тоньше 25 мм | шт | - | 1
ДОПОЛНИТЕЛЬНЫЕ ТРЕБОВАНИЯ К ОБЕСПЕЧЕНИЮ ОБЩЕЙ РАБОЧЕЙ ПЛОЩАДКЕ КОНКУРСАНТОВ (КОММУНИКАЦИИ, ПОДКЛЮЧЕНИЯ, ОСВЕЩЕНИЕ И Т.П.)
№ | Требование (описание) |  |  |  | Комментарий
1 | Площадь зоны не менее 20 м.кв (5*4 метра)
2 | Утилизация СОЖ
3 | Электричество для фрезерного станка с ЧПУ 380В 17кВт шт 2
СВАРОЧНЫЙ ПОСТ
ОБОРУДОВАНИЕ И ИНСТРУМЕНТЫ
№ | Наименование | Тех. описание или ссылка на сайт с тех. описанием позиции | Ед. измерения | Кол-во | Кол-во | Комментарий
1 | Передвижной механический фильтр | Подробнее с подобными параметрами можно ознакомиться на сайте: http://www.sovplym.ru/industry/catalogue/dust_filters/mfc1200_sp.htm или аналог | шт. | - | 1
2 | Источник питания для ручной дуговой сварки неплавящимся электродом в среде инертного защитного газа/Источник постоянного тока ER (TIG) | Подробнее с подобными параметрами можно ознакомиться на сайте ESAB: https://www.esab.ru/ru/ru/products/index.cfm?fuseaction=home.productsbycategory&catId=13 https://www.esab.ru/ru/ru/products/index.cfm?fuseaction=home.productsbycategory&catId=15 или аналог | шт. | - | 1
3 | Горелка для ручной дуговой сварки неплавящимся электродом в среде инертного защитного газа | от поставщика сварочного аппарата ESAB или аналог | шт | - | 1
4 | Сварочный газ для ручной дуговой сварки неплавящимся электродом в среде инертного защитного газа | Параметры: 150 атм, 40 л, чистый аргон | баллон | - | 2
5 | Плоскогубцы для газовой горелки ручной дуговой сварки неплавящимся электродом в среде инертного защитного газа | Подробнее с подобными параметрами можно ознакомиться на сайте: http://www.vseinstrumenti.ru/ruchnoy_instrument/sharnirno-gubtsevij/ploskogubtsy_i_passatizhi/kvt/izolirovannye_passatizhi_180mm_1000v_kvt_55985/ или аналог | шт | - | 1
6 | Источник питания для дуговой сварки плавящимся металлическим электродом (MIG/MAG) | https://www.esab.ru/ru/ru/warrior/index.cfm или аналог | шт | - | 1
7 | Токоподводящие наконечники | от поставщика сварочного аппарата | шт | - | 1
8 | Сварочная горелка для дуговой сварки плавящимся металлическим электродом | от поставщика сварочного аппарата | шт | - | 1
9 | Расходомер с регулятором расхода для сварочных горелок дуговой сварки плавящимся металлическим электродом | От поставщика газовых баллонов | шт | - | 2
10 | Сварочный газ для дуговой сварки плавящимся металлическим электродом | Параметры: 150 атм, 40 л, сварочная смесь | шт | - | 2
11 | Газовое сопло 350A для сварочной горелки дуговой сварки плавящимся металлическим электродом | от поставщика сварочного аппарата | шт | - | 2
12 | Газовый диффузор | от поставщика сварочного аппарата | шт | - | 1
13 | Устройство подачи проволоки | от поставщика сварочного аппарата | шт | - | 1
14 | Шланг резиновый высокого давления + 5 хомутов подходящего диаметра | Параметры: Диаметр 10*16 мм. | м | - | 5
15 | Металлическая щетка | http://www.vseinstrumenti.ru/ruchnoy_instrument/hozyaystvennye/uborochnyj_inventar/schetki/stayer/stayer_schetka_master_latunnaya_s_plastmassovoj_ruchkoj_1_ryad_3508/ или аналог | шт. | - | 2
16 | Молоток шлакоотбойный | Подробнее с подобными параметрами можно ознакомиться на сайте: http://www.vseinstrumenti.ru/rashodnie_materialy/dlya_silovogo_oborudovaniya/dlya_svarochnyh_rabot/prochie_aksessuary/ostalnaya_osnastka/bars/molotok_svarschika_shlakootbojnyj_bars_sv000006758/ или аналог | шт | - | 2
17 | Точило | Подробнее с подобными параметрами можно ознакомиться на сайте: http://makita.vseinstrumenti.ru/stanki/zatochnye_tochilo/dlya_zatochki_instrumenta/gb_602/ или аналог | шт | - | 1
18 | Подставка под точило | https://jetrus.ru/catalog/osnastka-dlya-tochil/podstavka-dlya-zatochnogo-stanka/ или аналог | шт | - | 1
19 | УШМ 125 мм | Подробнее с подобными параметрами можно ознакомиться на сайте: http://makita.vseinstrumenti.ru/instrument/shlifmashiny/bolgarka_ushm/makita_ga_5030/ или аналог | шт | - | 1
20 | Комплект приводных валков | от поставщика сварочного аппарата | шт | - | 1
21 | Вилки кабельные 32 А | Согласно поставляемого сварочного оборудования | шт. | - | 2
22 | Сварочные шторы, высота не менее 1,8 м, не более 2,2 м; ширина 1,5 м + кольца для крепления штор | Подробнее с подобными параметрами можно ознакомиться на сайте: http://www.sovplym.ru/protection/catalogue/pa_light/weldingcurtains_sp.htm или аналог | шт. | - | 2
РАСХОДНЫЕ МАТЕРИАЛЫ
№ | Наименование | Тех. описание или ссылка на сайт с тех. описанием позиции | Ед. измерения | Кол-во | Кол-во | Комментарий
1 | Электроды для ручной дуговой сварки неплавящимся электродом в среде инертного защитного газа - (сварка алюминия) | Подробнее с подобными параметрами можно ознакомиться на сайте: http://www.vseinstrumenti.ru/rashodnie_materialy/dlya_silovogo_oborudovaniya/dlya_svarochnyh_rabot/tig/volframovye_elektrody/nwt/nwt_elektrody_volframovye_wz-8-175_d.2.4_mm_belyi_7340016/ или аналог | шт | - | 3
2 | Электроды для ручной дуговой сварки неплавящимся электродом в среде инертного защитного газа - (сварка стали) | Подробнее с подобными параметрами можно ознакомиться на сайте: http://hitachi.vseinstrumenti.ru/rashodnie_materialy/instrument/dlya_gaykovertov_vintovertov_i_shurupovertov/nasadki/nabory_bit/nabor_aksessuarov_dudarn_shurupovertov_i_gaykovertov_41_sht__hitachi_htc-752500/ или аналог | шт | - | 3
3 | Присадочный пруток 2,4 мм Алюминий | Подробнее с подобными параметрами можно ознакомиться на сайте: http://www.vseinstrumenti.ru/rashodnie-materialy/dlya-sil-teh/dlya-svarochnyh-rabot/tig/prisadochnye-prutki/elkraft/prutok-prisadochnyj-alyuminievyj-tig-er5356-sv-amg5-2.4-mm-5-kg-elkraft-93699/ или аналог | уп | - | 1
4 | Присадочный пруток 2 мм, Сталь | Подробнее с подобными параметрами можно ознакомиться на сайте: http://www.vseinstrumenti.ru/rashodnie-materialy/dlya-sil-teh/dlya-svarochnyh-rabot/tig/prisadochnye-prutki/elkraft/prutok-prisadochnyj-omednennyj-tig-er70s-6-sv-08g2s-2-mm-5-kg-elkraft-93114/ или аналог | уп | - | 1
5 | Проволока MIG (для стали) 0,8 мм 5 кг | Подробнее с подобными параметрами можно ознакомиться на сайте: http://www.vseinstrumenti.ru/rashodnie-materialy/dlya-sil-teh/dlya-svarochnyh-rabot/mig-mag/svarochnaya-provoloka/chzsm/provoloka-svarochnaya-omednennaya-sv-08g2s-o-0.8-mm-5-kg-d200-5-chzsm-rn-ts0023981/ или аналог | шт | - | 3
6 | Отрезные диски 125 мм | Подробнее с подобными параметрами можно ознакомиться на сайте: http://bosch.vseinstrumenti.ru/rashodnie_materialy/instrument/dlya_shlifmashin/uglovyh_bolgarok/diski_i_krugi/otreznye/otr.krug_125_h1_nerzh.rapido_bosch_2608602221/ или аналог | шт | - | 6
7 | Шлифовальные диски 125 мм | Подробнее с подобными параметрами можно ознакомиться на сайте: http://bosch.vseinstrumenti.ru/rashodnie_materialy/instrument/dlya_shlifmashin/uglovyh_bolgarok/diski_i_krugi/shlifovalnye/disk_shlifovalniy_obdirochniy_po_metallu_125h6h222_mm_bosch_2608600223_112494/ или аналог | шт | - | 6
МЕБЕЛЬ И ФУРНИТУРА (НА 5 КОМАНД)
№ | Наименование | Тех. описание или ссылка на сайт с тех. описанием позиции | Ед. измерения | Кол-во | Кол-во | Комментарий
1 | Сварочный стол с набором прижимов | Параметры: Размер рабочей поверхности не менее 500*500 мм, но не более 1250*750 мм | шт. | - | 1
2 | Стул сварщика | Подробнее с подобными параметрами можно ознакомиться на сайте: http://nt-welding.ru/production/oborudovanie-svarochnogo-posta/oborudovanie-rabochego-mesta-svarshchika/stul-svarshchika-amper-s-2/ или аналог | шт. | - | 1
3 | Тележка для перевозки газовых баллонов | Подробнее с подобными параметрами можно ознакомиться на сайте: http://svarenoc.ru/item/telezhka-dlya-dvux-ballonov-40l-40l.html или аналог | шт | - | 1
4 | Огнетушитель ОУ-1 | на усмотрение организатора | шт. | - | 1
ДОПОЛНИТЕЛЬНЫЕ ТРЕБОВАНИЯ К ОБЕСПЕЧЕНИЮ ОБЩЕЙ РАБОЧЕЙ ПЛОЩАДКЕ КОНКУРСАНТОВ (КОММУНИКАЦИИ, ПОДКЛЮЧЕНИЯ, ОСВЕЩЕНИЕ И Т.П.)
№ | Требование (описание) |  |  |  | Комментарий
1 | Площадь зоны не менее 20 м.кв (5*4 метра)
2 | Обязателное наличие сварочных штор
3 | Место для фиксации точила на Верстаке Сварочного поста
ПОСТ МЕТАЛЛООБРАТКИ
ОБОРУДОВАНИЕ И ИНСТРУМЕНТЫ (НА 6 КОМАНД)
№ | Наименование | Тех. описание или ссылка на сайт с тех. описанием позиции | Ед. измерения | Кол-во | Кол-во | Комментарий
1 | Горизонтальная ленточная пила с 2 режущими полотнами (рабочее и запасное) | Подробнее с подобными параметрами можно ознакомиться на сайте: http://www.baileigh.com/metal-cutting-band-saw-bs-712m или аналог | шт | - | 1
2 | Механическая гильотина для резки листового металла (Сталь до 1,6 мм) | Подробнее с подобными параметрами можно ознакомиться на сайте: http://mossklad.ru/_PRODUCTPAGE/375908 или аналог | шт | - | 1
3 | Механический листогибный станок (Сталь до 1,75 мм) | Подробнее с подобными параметрами можно ознакомиться на сайте: http://mossklad.ru/_PRODUCTPAGE/376612 или аналог | шт | - | 1
4 | Верстак | http://www.vseinstrumenti.ru/stanki/verstaki/slesarnye/stella/verstak_stella_vl-2tsf-oppo-e/ или аналог | шт | - | 1
5 | Точильный станок | https://kazan.vseinstrumenti.ru/stanki/zatochnye-tochilo/dlya-zatochki-instrumenta/inforce/tochilnyj-stanok-g200-05-05-002/?gclid=Cj0KCQiAh9njBRCYARIsALJhQkH-E4g4JVww981AFEx5zlS1ercYASiNBg0Xdyv2WvihxBhpPBIwzssaAhrqEALw_wcB или аналог | шт | - | 1
ДОПОЛНИТЕЛЬНЫЕ ТРЕБОВАНИЯ К ОБЕСПЕЧЕНИЮ ОБЩЕЙ РАБОЧЕЙ ПЛОЩАДКЕ КОНКУРСАНТОВ (КОММУНИКАЦИИ, ПОДКЛЮЧЕНИЯ, ОСВЕЩЕНИЕ И Т.П.)
№ | Требование (описание) |  |  |  | Комментарий
1 | МЕСТО ДЛЯ ФИКСАЦИИ Точильного станка на Верстаке
СВЕРИЛЬНЫЙ ПОСТ
ОБОРУДОВАНИЕ И ИНСТРУМЕНТЫ (НА 6 КОМАНД)
№ | Наименование | Тех. описание или ссылка на сайт с тех. описанием позиции | Ед. измерения | Кол-во | Кол-во | Комментарий
1 | Напольный вертикально-сверлильный станок со сверлильным патроном 3-16 мм | Подробнее с подобными параметрами можно ознакомиться на сайте: http://mossklad.ru/_PRODUCTPAGE/2318 или аналог | шт | - | 1
2 | Тиски сверлильные с комплектом крепежа соответствующего ширине пазов стола сверлильного станка | Параметры: раствор губок не менее 100 мм | шт | - | 1
ДОПОЛНИТЕЛЬНЫЕ ТРЕБОВАНИЯ К ОБЕСПЕЧЕНИЮ ОБЩЕЙ РАБОЧЕЙ ПЛОЩАДКЕ КОНКУРСАНТОВ (КОММУНИКАЦИИ, ПОДКЛЮЧЕНИЯ, ОСВЕЩЕНИЕ И Т.П.)
№ | Требование (описание) |  |  |  | Комментарий
1 | Питание 380 В 0,55 кВт
ПОСТ ОБРАБОТКИ КРУПНОГАБАРИТНЫХ КОНСТРУКЦИЙ
ОБОРУДОВАНИЕ И ИНСТРУМЕНТЫ (НА 5 КОМАНД)
№ | Наименование | Тех. описание или ссылка на сайт с тех. описанием позиции | Ед. измерения | Кол-во | Кол-во | Комментарий
1 | Стол производственный (рабочий) | https://www.komus.ru/katalog/mebel/metallicheskaya-mebel/mebel-dlya-pishhevykh-proizvodstv/stoly-proizvodstvennye/stol-proizvodstvennyj-appetitt-spso-607ts-metallicheskij-so-sploshnoj-polkoj-600kh700kh850-mm-/p/514603/?utm_campaign=market-vsetr-mskmo-bt07&utm_source=market-gmc&utm_medium=00005452&utm_content=51 4603&utm_term=514603 или аналог | шт | - | 5
ДОПОЛНИТЕЛЬНЫЕ ТРЕБОВАНИЯ К ОБЕСПЕЧЕНИЮ ОБЩЕЙ РАБОЧЕЙ ПЛОЩАДКЕ КОНКУРСАНТОВ (КОММУНИКАЦИИ, ПОДКЛЮЧЕНИЯ, ОСВЕЩЕНИЕ И Т.П.)
№ | Требование (описание) |  |  |  | Комментарий
1 | Столы сгруппированы по 2 шт.
ПОСТ ДЛЯ РАБОТЫ С БОЛГАРКОЙ
ОБОРУДОВАНИЕ И ИНСТРУМЕНТЫ (НА 5 КОМАНД)
№ | Наименование | Тех. описание или ссылка на сайт с тех. описанием позиции | Ед. измерения | Кол-во | Кол-во | Комментарий
1 | УШМ 125 мм | https://www.220-volt.ru/catalog/bolgarki-125/ или аналог | шт | - | 1
3 | Точильный станок | https://kazan.vseinstrumenti.ru/stanki/zatochnye-tochilo/dlya-zatochki-instrumenta/inforce/tochilnyj-stanok-g200-05-05-002/?gclid=Cj0KCQiAh9njBRCYARIsALJhQkH-E4g4JVww981AFEx5zlS1ercYASiNBg0Xdyv2WvihxBhpPBIwzssaAhrqEALw_wcB или аналог | шт | - | 1
4 | Слесарные тиски с поворотным основанием | на усмотрение организаторов | шт | - | 1
РАСХОДНЫЕ МАТЕРИАЛЫ
1 | Диск для ушм 125 мм по металлу | https://kazan.vseinstrumenti.ru/rashodnie-materialy/instrument/dlya-shlifmashin/uglovyh-bolgarok/diski-i-krugi/almaznye/graff/black-125-mm-gddm125b/?gclid=CjwKCAiA45njBRBwEiwASnZT5zyNYD6QGrn5J7-MrTUVRm7wrCWyuC0TXvumCpSIHa3dzFWaLxW3UxoC88wQAvD_BwE или аналог | шт | - | 6
МЕБЕЛЬ И ФУРНИТУРА (НА 6 КОМАНД)
1 | Верстак | на усмотрение организатора | шт | - | 1
ДОПОЛНИТЕЛЬНЫЕ ТРЕБОВАНИЯ К ОБЕСПЕЧЕНИЮ ОБЩЕЙ РАБОЧЕЙ ПЛОЩАДКЕ КОНКУРСАНТОВ (КОММУНИКАЦИИ, ПОДКЛЮЧЕНИЯ, ОСВЕЩЕНИЕ И Т.П.)
№ | Требование (описание) |  |  |  | Комментарий
1 | Стены для защиты от искр (Стена высота 2500, длина 1000)
2 | Розетка 220В
3 | Сварочные шторы
4 | Крепление для точильного станка
БРИФИНГ ЗОНА
ИТ ОБОРУДОВАНИЕ
№ | Наименование | Тех. описание или ссылка на сайт с тех. описанием позиции | Ед. измерения | Кол-во | Кол-во | Комментарий
1 | Компьютер - тип 2 | Size - 17x42x37 cm Extra details - CPU i7 8700 / RAM 32 GB DDR4 2400 GHz / HDD 1Tb / SSD 256 / nVidia GeForce GTX1050Ti GPU 4 GB / Win10 / | шт | - | 1
2 | Мышь для компьютера + коврик | на усмотрение организатора | шт | - | 1
3 | Клавиатура | на усмотрение организатора | шт | - | 1
4 | Монитор 24 дюйма | Size - 56x33x60 (24") Extra details - 24" Full HD (1920x1080) LCD | шт | - | 1
5 | Проектор | Extra details - 20000:1, 1280x800, HDMI | шт | - | 1
6 | Аудиосистема | Size - 40x70x120 cm Part number - 513783 Extra details - receiver, microphone 1 pcs, Speakers 2 pcs | шт | - | 1
7 | Экран для проектора | Size - 244x244 cm Extra detail - ssize L-H cm (200x200) | шт | - | 1
8 | Кабель HDMI не менее 5м | На усмотреине организатора | шт | - | 2
9 | ЖК – панель (диагональ не менее 48”) | На усмотрение организатора (предусмотреть возможность крепления на высоте 1,7-2 метра) | шт | - | 2
10 | МФУ A4, 20 стр / мин, 512Mb, цветное лазерное МФУ, факс, DADF, двустор. печать, USB 2.0, сетевой) | На усмотрение организатора | шт | - | 1
ПО
№ | Наименование | Тех. описание или ссылка на сайт с тех. описанием позиции | Ед. измерения | Кол-во | Кол-во | Комментарий
1 | Autodesk Inventor или аналог | Програмное обеспечение | шт | - | 1
2 | Autodesk Eagle или аналог | Програмное обеспечение | шт | - | 1
3 | Altium Designer или аналог | Програмное обеспечение | шт | - | 1
4 | Компас 3D АСКОН или аналог | Програмное обеспечение | шт | - | 1
5 | MasterCAM или аналог | Програмное обеспечение | шт | - | 1
6 | SolidWorks или аналог | Програмное обеспечение | шт | - | 1
7 | Circuit Magic или аналог | Програмное обеспечение | шт | - | 1
8 | MathCAD или аналог | Програмное обеспечение | шт | - | 1
9 | Proteus или аналог | Програмное обеспечение | шт | - | 1
10 | P-CAD или аналог | Програмное обеспечение | шт | - | 1
11 | Пакет Microsoft Office, Adobe Reader или аналог | Програмное обеспечение | шт | - | 1
МЕБЕЛЬ И ФУРНИТУРА
№ | Наименование | Тех. описание или ссылка на сайт с тех. описанием позиции | Ед. измерения | Кол-во | Кол-во | Комментарий
1 | Стол - тип 2 | (ШхГхВ) 1200х700х780 столеншница не тоньше 25 мм белая или светл-осерая ламинированная поверхность столешницы | шт | - | 5
2 | Стул - тип 1 | Size - 54х42х77 cm Extra details - 4 ножки, без подлокотников | шт | - | 8
3 | Мусорная корзина | на усмотрение организатора | шт | - | 1
ДОПОЛНИТЕЛЬНЫЕ ТРЕБОВАНИЯ К ОБЕСПЕЧЕНИЮ БРИФИНГ-ЗОНЫ (КОММУНИКАЦИИ, ПОДКЛЮЧЕНИЯ, ОСВЕЩЕНИЕ И Т.П.)
№ | Требование (описание) |  |  |  | Комментарий
1 | Площадь зоны не менее 15 м.кв (5*3 метра)
2 | Электричество: точка на 220 Вольт (2 кВт) - тройник
3 | Подключение компьютера к проводному интернету
КОМНАТА ЭКСПЕРТОВ
ИТ ОБОРУДОВАНИЕ
№ | Наименование | Тех. описание или ссылка на сайт с тех. описанием позиции | Ед. измерения | Кол-во | Кол-во | Комментарий
1 | Компьютер - тип 2 | Size - 17x42x37 cm Extra details - CPU i7 8700 / RAM 32 GB DDR4 2400 GHz / HDD 1Tb / SSD 256 / nVidia GeForce GTX1050Ti GPU 4 GB / Win10 / | шт | - | 2
2 | Мышь для компьютера + коврик | на усмотрение организатора | шт | - | 2
3 | Клавиатура | на усмотрение организатора | шт | - | 2
4 | Монитор 24 дюйма | Size - 56x33x60 (24") Extra details - 24" Full HD (1920x1080) LCD | шт | - | 2
5 | МФУ А3 | на усмотрение организатора | шт |  | 1
7 | Пилот, 6 розеток | на усмотрение организатора | шт | - | 5
ПО
№ | Наименование | Тех. описание или ссылка на сайт с тех. описанием позиции | Ед. измерения | Кол-во | Кол-во | Комментарий
1 | Autodesk Inventor или аналог | Програмное обеспечение | шт | - | 2
2 | Autodesk Eagle или аналог | Програмное обеспечение | шт | - | 2
3 | Altium Designer или аналог | Програмное обеспечение | шт | - | 2
4 | Компас 3D АСКОН или аналог | Програмное обеспечение | шт | - | 2
5 | SolidWorks или аналог | Програмное обеспечение | шт | 1 | 2
6 | Circuit Magic или аналог | Програмное обеспечение | шт | 1 | 2
7 | MathCAD или аналог | Програмное обеспечение | шт | 1 | 2
8 | Proteus или аналог | Програмное обеспечение | шт | 1 | 2
9 | P-CAD или аналог | Програмное обеспечение | шт | 1 | 2
10 | Пакет Microsoft Office, Adobe Reader или аналог | Програмное обеспечение | шт | 1 | 2
11 | FlowVision или аналог | Програмное обеспечение | шт | 1 | 2
12 | PTC Creo или аналог | Програмное обеспечение | шт | - | 2
МЕБЕЛЬ И ФУРНИТУРА
№ | Наименование | Тех. описание или ссылка на сайт с тех. описанием позиции | Ед. измерения | Кол-во | Кол-во | Комментарий
1 | Стол - тип 2 | (ШхГхВ) 1200х700х780 столеншница не тоньше 25 мм белая или светл-осерая ламинированная поверхность столешницы | шт | - | 6
2 | Стул - тип 1 | Size - 54х42х77 cm Extra details - 4 ножки, без подлокотников | шт | - | 8
3 | Стеллаж | Size - L-W-H cm (100x40x200) Extra details - Metal | шт | - | 1
4 | Вешалка | Штанга на колесах, с крючками | шт | - | 1
5 | Мусорная корзина | на усмотрение организатора | шт | - | 2
6 | Огнетушитель углекислотный ОУ-1 | на усмотрение организатора | шт | - | 1
ДОПОЛНИТЕЛЬНЫЕ ТРЕБОВАНИЯ К ОБЕСПЕЧЕНИЮ КОМНАТЫ ЭКСПЕРТОВ (КОММУНИКАЦИИ, ПОДКЛЮЧЕНИЯ, ОСВЕЩЕНИЕ И Т.П.)
№ | Требование (описание) |  |  |  | Комментарий
1 | Площадь комнаты не менее 20 м.кв (5*4 метра)
2 | Электричество: 2 розетки по 220 Вольт (по 2 кВт на каждую)
3 | Подключение ноутбуков к проводному интернету |  |  |  | Не Wi-Fi!
КОМНАТА КОНКУРСАНТОВ
МЕБЕЛЬ И ФУРНИТУРА
№ | Наименование | Тех. описание или ссылка на сайт с тех. описанием позиции | Ед. измерения | Кол-во | Кол-во | Комментарий
1 | Стол - тип 2 | (ШхГхВ) 1200х700х780 столеншница не тоньше 25 мм белая или светл-осерая ламинированная поверхность столешницы | шт | - | 5
2 | Стул - тип 1 | Size - 54х42х77 cm Extra details - 4 ножки, без подлокотников | шт | - | 15
3 | Запираемый шкафчик (Локер) | Size - L-W-H cm (33x53x180) Extra details - Metal/Plastic, 4x1: size L-W-H cm (30x50x200) | шт | - | 5
4 | Вешалка | Штанга на колесах, с крючками (не менее 12 крючков) | шт | - | 1
5 | Мусорная корзина | на усмотрение организатора | шт | - | 2
ДОПОЛНИТЕЛЬНЫЕ ТРЕБОВАНИЯ К ОБЕСПЕЧЕНИЮ КОМНАТЫ КОНКУРСАНТОВ (КОММУНИКАЦИИ, ПОДКЛЮЧЕНИЯ, ОСВЕЩЕНИЕ И Т.П.)
№ | Требование (описание) |  |  |  | Комментарий
1 | Площадь комнаты не менее 20 м.кв (5*4 метра) |  |  |  | -
СКЛАД
РАСХОДНЫЕ МАТЕРИАЛЫ
№ | Наименование | Тех. описание или ссылка на сайт с тех. описанием позиции | Ед. измерения | Кол-во | Кол-во | Комментарий
1 | Лента малярная 50 мм х 35 м Basic TESA или аналог | на усмотрение организатора | шт | - | 3
2 | Сантехнить для герметизации резьбовых соединений, 20 м | на усмотрение организатора | шт. | - | 1
3 | Упаковочная пленка | на усмотрение организатора | м | - | 100
4 | Упаковочная пупырчатая пленка | на усмотрение организатора | м | - | 100
МЕБЕЛЬ И ФУРНИТУРА
№ | Наименование | Тех. описание или ссылка на сайт с тех. описанием позиции | Ед. измерения | Кол-во | Кол-во | Комментарий
1 | Стол - тип 2 | (ШхГхВ) 1200х700х780 столеншница не тоньше 25 мм белая или светл-осерая ламинированная поверхность столешницы | шт | - | 1
2 | Стеллаж | Size - L-W-H cm (100x40x200) Extra details - Metal | шт | - | 3
3 | Шкаф для хранения с прозрачными дверцами (не менее 5 ячеек/полок) и замком | Шкафы для хранения с прозрачными дверками или со смотровыми окошками позволяют контролировать наличие хранящихся в шкафу расходных материалов и комплектующих или других предметов на производстве без открывания дверки. | шт | - | 2
3 | Мусорная корзина | на усмотрение организатора | шт | - | 1
4 | Огнетушитель углекислотный ОУ-1 | на усмотрение организатора | шт | - | 1
5 | Аптечка первой помощи производственная | На усмотрение организатора | шт | - | 2
ДОПОЛНИТЕЛЬНЫЕ ТРЕБОВАНИЯ К ОБЕСПЕЧЕНИЮ СКЛАДА (КОММУНИКАЦИИ, ПОДКЛЮЧЕНИЯ, ОСВЕЩЕНИЕ И Т.П.)
№ | Требование (описание) |  |  |  | Комментарий
1 | Площадь склада не менее 9 м.кв (3*3 метра)
2 | Электричество: 1 розетка на 220 Вольт (2 кВт)
КАНЦЕЛЯРИЯ НА КОМПЕТЕНЦИЮ (НА ВСЕХ УЧАСТНИКОВ И ЭКСПЕРТОВ)
№ | Наименование | Тех. описание или ссылка на сайт с тех. описанием позиции | Ед. измерения | Кол-во | Кол-во | Комментарий
1 | Бумага А4 | на усмотрение организатора | пачка 500 листов | - | 10
2 | Скотч малярный | на усмотрение организатора | м | - | 10
3 | Скотч двусторонний | на усмотрение организатора | м | - | 150
4 | Ручка шариковая | на усмотрение организатора | шт | - | 50
5 | Степлер со сккобами | на усмотрение организатора | шт | - | 2
6 | Скрепки канцелярские | на усмотрение организатора | упак | - | 1
7 | Файлы А4 | на усмотрение организатора | упак | - | 1
8 | Маркер черный | на усмотрение организатора | шт | - | 2
9 | Рулетка 10 метровая | на усмотрение организатора | шт | - | 3
10 | Нож канцелярский | на усмотрение организатора | шт | - | 2
11 | Папки в жесткой обложке | На усмотрение организатора | шт | - | 5
12 | Ножницы | на усмотрение организатора | шт | - | 2
13 | Папки-планшеты | на усмотрение организатора | шт | - | 5
14 | Бумага миллиметровая | на усмотрение организатора | шт | - | 2
15 | Пачка цветных стикеров | на усмотрение организатора | шт | - | 2
16 | Бумага А3 | на усмотрение организатора | пачка | - | 2
"ТУЛБОКС" РЕКОМЕНДОВАННЫЙ ИНСТРУМЕНТ И ПРИНАДЛЕЖНОСТИ, КОТОРЫЕ ДОЛЖНА ПРИВЕЗТИ С СОБОЙ КОМАНДА
№ | Наименование | Тех. описание или ссылка на сайт с тех. описанием позиции | Ед. измерения | Кол-во | Кол-во | Комментарий
1 | Тулбокс формируется конкурсантами самостоятельно с учетом запрещенных и рекомендованных позиций из раздела 8 Технического описания, а также инструментов, материалов и компонентов, необходимых для изготовления проекта команды.
| Глав. Эксперт __________________________________________________________________________ |  | _________________________________________________________
| (ФИО) |  | (подпись) (дата)
| Тех. эксперт __________________________________________________________________________ |  | _________________________________________________________
| (ФИО) |  | (подпись) (дата)